## Sheet1
3D T1WI
Sequence |  | 3D fast SPGR
FOV(mm*mm) |  | 256Í256
Slice Thickness(mm) |  | 1
Gap(mm) |  | 0
SliceNum |  | 192
Orientation |  | Sagittal
Slice Order |  | /
TR(ms) |  | 6.7
TE(ms) |  | Min Full
TI(ms) |  | 450
Flip Angle(deg) |  | 12
Matrix |  | 256Í256
Phase Dir. |  | /
iPat/Aset |  | 2
BandWidth(KHz) |  | 31.25
Voxel size(mm*mm*mm) |  | 1Í1Í1
Coil |  | 32CH/8CH
Scans
b0 Num.
b(s/mm*mm)
b Num.
NEX |  | 1
TA |  | 4m41s
BOLD
Sequence |  | /
FOV(mm*mm) |  | 224Í224
Slice Thickness(mm) |  | 3.5
Gap(mm) |  | 0.7
SliceNum |  | 33
Orientation |  | Oblique
Slice Order |  | Interleaved
TR(ms) |  | 2000
TE(ms) |  | 30
TI(ms) |  | /
Flip Angle(deg) |  | 90
Matrix |  | 64Í64
Phase Dir. |  | P>>A
iPat/Aset |  | 1
BandWidth(KHz) |  | 250
Voxel size(mm*mm*mm) |  | 3.5Í3.5Í(3.5+0.7)
Coil |  | 32CH/8CH
Scans |  | 240
b0 Num.
b(s/mm*mm)
b Num.
NEX |  | 1
TA |  | 8m
DTI
Sequence |  | /
FOV(mm*mm) |  | 224Í224
Slice Thickness(mm) |  | 2
Gap(mm) |  | 0
SliceNum |  | 75
Orientation |  | Axial
Slice Order |  | Interleaved
TR(ms) |  | 8724
TE(ms) |  | 81.4
TI(ms) |  | /
Flip Angle(deg) |  | /
Matrix |  | 112Í112
Phase Dir. |  | P>>A
iPat/Aset |  | 2
BandWidth(KHz) |  | 250
Voxel size(mm*mm*mm) |  | 2Í2Í2
Coil |  | 32CH/8CH
Scans |  | /
b0 Num.(T2 images) |  | 10
b(s/mm*mm) |  | 1000
b Num. |  | 64
NEX |  | 1
TA |  | 10m54s